## 2.4-29.06.20_2
Probenname	525 nm [A]	352 nm [A]				Kalibrierkurven
MnO4 K2_1	0,3686	0,1847
MnO4 K2_2	0,3685	0,1843				Mangan
MnO4 K2_3	0,3684	0,1841				x (mmol/l)	y (525nm)	y (352nm)
						0,08	0,186	0,0994
MW	0,3685	0,1844				0,16	0,3685	0,1844
						0,32	0,728	0,365

MnO4 K3_1	0,7282	0,3647				Chrom
MnO4 K3_2	0,7279	0,3651				x (mmol/l)	y (352nm)	y (525nm)
MnO4 K3_3	0,7279	0,3653				0,15	0,4744	0,0023
						0,3	0,9332	0,014
MW	0,7280	0,3650				0,45	1,3858	0,0088

Dichrom K1_1	0,0023	0,4744				Geradenparameter Mn(525)			Geradenparameter Cr(352)
Dichrom K1_2	0,0023	0,4744				a0	0,00625		a0	0,01973
Dichrom K1_3	0,0022	0,4743				a1	2,25670		a1	3,03800
						R²	0,9999		R²	0,9999
MW	0,0023	0,4744

Dichrom K2_1	0,0140	0,9332
Dichrom K2_2	0,0140	0,9332
Dichrom K2_3	0,0140	0,9333

MW	0,0140	0,9332

Dichrom K3_1	0,0088	1,3858
Dichrom K3_2	0,0088	1,3858
Dichrom K3_3	0,0088	1,3859

MW	0,0088	1,3858

Probenname	525 nm [A]	352 nm [A]
Val_1	0,1810	0,3598
Val_2	0,0638	0,9786
Val_3	0,2345	0,4479

Probe_1-1	0,5103	0,6023
Probe_1-2	0,5107	0,6028
Probe_1-3	0,5104	0,6036

Probe_2-1	0,4807	0,7362
Probe_2-2	0,4807	0,7362
Probe_2-3	0,4805	0,7361

Berechnung der partiellen Empfindlichkeiten
	K1	K2	K3		Mittel		Stabw
a11	2,3250	2,3031	2,2750		2,3010		0,0250650196
a12	0,0153	0,0467	0,0196		0,0272		0,0170030256
a21	1,2425	1,1525	1,1406		1,1785		0,0557068686
a22	3,1627	3,1107	3,0796		3,1176		0,0419907887

525		W1	W2	W3	MW		Ohne Querempfindlichkeiten			sw	MW	WAHR	Fehler
A 1		0,5103	0,5107	0,5104	0,5105		0,2234	0,2235	0,2234	9,22E-05	0,22343	0,213	4,90
A 2		0,4807	0,4807	0,4805	0,4806		0,2102	0,2102	0,2102	5,11677389904995E-05	0,21021	0,2	5,11

352
A 1		0,6023	0,6028	0,6036	0,6029		0,1918	0,1919	0,1922	2,16E-04	0,19196	0,1	91,96
A 2		0,7362	0,7362	0,7361	0,7362		0,2358	0,2358	0,2358	1,90042879915277E-05	0,23582	0,15	57,22

mit Querempfindlichkeit					stabw	MW	WAHR	Fehler
	c(mn)A1	0,220475	0,220647	0,220513	9,04E-05	0,22055	0,213	3,54
	c(cr) A1	0,109851	0,109946	0,110253	2,10E-04	0,11002	0,1	10,02

	c(mn)A2	0,207043	0,207043	0,206956	5,02295E-05	0,20701	0,2	3,51
	c(Cr)A2	0,157878	0,157878	0,157879	5,77E-07	0,15788	0,15	5,25

		Ohne Querempfindlichkeit		mit Querempfindlichkeit
		c(Mn) [mmol/l]	c(Cr) [mmol/l]		c(Mn) [mmol/l]	c(Cr) [mmol/l]
	A1	0,2234	0,1920		0,2206	0,1101
	A2	0,1517	0,2358		0,2070	0,1579

		stabw c(Mn)	Stabw c(Cr)		stabw c(Mn)	Stabw c(Cr)
	A1	0,00009224	0,00021585		9,04E-05	2,10E-04
	A2	0,00005117	0,00001900		5,02E-05	5,77E-07

	cnf(A1,mn,ohne)	2,29E-04	5,36E-04		2,24E-04	5,22E-04
		1,27E-04	4,72E-05		1,25E-04	1,43E-06
Kalibriergerade Mangan für Geradenparameter
konz in mmol/liter
Absorbanz
Kalibriergerade Chrom für Geradenparameter
Konz in mmol/l
Absorbanz

## Tabelle2
Probenname	525 nm [A]	352 nm [A]			Geradenparameter Mn(525)			Geradenparameter Cr(352)
Val_1	0,1810	0,3598		a0	0,00625		a0	0,0197333333
Val_2	0,0638	0,9786		a1	2,2566964286		a1	3,038
Val_3	0,2345	0,4479		R²	0,9999		R²	0,9999

Mn	0,0774362018
	0,0255018793
	0,1011434224

	cr	0,1119376783
		0,3156243142
		0,14093702