## Konduktometrie
uS/cm
Messreihe 1 |  | Messreihe 2 |  | Messreihe 3 |  | m1_1 | -5.1857 | m2_1 | -5.0714 | m3_1 | -4.9571 | Titer
0 | 545 | 0 | 545 | 0 | 543 | y1_1 | 544.8167 | y2_1 | 545.4833 | y3_1 | 542.75 | 0.35453
0.5 | 543 | 0.5 | 544 | 0.5 | 541 | m1_2 | 13.928 | m2_2 | 14.0769 | m3_2 | 14.1294
1 | 540 | 1 | 541 | 1 | 538 | y1_2 | 409.3429 | y2_2 | 410.2208 | y3_2 | 407.9935
1.5 | 537 | 1.5 | 538 | 1.5 | 535
2 | 534 | 2 | 535 | 2 | 533 | x1 | 7.1374 | m1 | 2.5304 | c1 [mg/l] | 25.3043
2.5 | 532 | 2.5 | 533 | 2.5 | 530 | x2 | 7.1134 | m2 | 2.5219 | c2 | 25.219
3 | 529 | 3 | 530 | 3 | 528 | x3 | 7.1097 | m3 | 2.5206 | c3 | 25.206
3.5 | 526 | 3.5 | 527 | 3.5 | 525 |  | 7.1202
4 | 524 | 4 | 525 | 4 | 522 | Mittelwert | Standardabweichung | N | conf
4.5 | 521 | 4.5 | 522 | 4.5 | 520 | 25.2431 | 0.053351 | 3 | 0.089943
5 | 518 | 5 | 520 | 5 | 518
5.5 | 516 | 5.5 | 517 | 5.5 | 515 |  | -135 |  | -7296.7551
6 | 514 | 6 | 515 | 6 | 513 |  | -19.206
6.5 | 511 | 6.5 | 513 | 6.5 | 511 |  | 0.14227
7 | 510 | 7 | 511 | 7 | 509
7.5 | 512 | 7.5 | 514 | 7.5 | 512 | 11 | 0.9987
8 | 518 | 8 | 520 | 8 | 519 | 12 | 0.9996
8.5 | 526 | 8.5 | 528 | 8.5 | 526 | 21 | 0.99873
9 | 533 | 9 | 535 | 9 | 534 | 22 | 0.99964
9.5 | 540 | 9.5 | 543 | 9.5 | 541 | 31 | 0.99899
10 | 548 | 10 | 551 | 10 | 549 | 32 | 0.99972
10.5 | 555 | 10.5 | 558 | 10.5 | 556
11 | 563 | 11 | 565 | 11 | 564
11.5 | 570 | 11.5 | 573 | 11.5 | 571
12 | 577 | 12 | 580 | 12 | 579
12.5 | 585 | 12.5 | 587 | 12.5 | 586
13 | 592 | 13 | 595 | 13 | 593
13.5 | 599 | 13.5 | 602 | 13.5 | 600
14 | 606 | 14 | 609 | 14 | 607
14.5 | 613 | 14.5 | 616 | 14.5 | 614
15 | 620 | 15 | 623 | 15 | 621
15.5 | 626 | 15.5 | 630 | 15.5 | 628
16 | 633 | 16 | 636 | 16 | 635
16.5 | 640 | 16.5 | 643 | 16.5 | 642
17 | 647 | 17 | 650 | 17 | 649
17.5 | 653 | 17.5 | 657 | 17.5 | 655
18 | 660 | 18 | 663 | 18 | 662
18.5 | 666 | 18.5 | 670 | 18.5 | 669
19 | 673 | 19 | 676 | 19 | 675
19.5 | 679 | 19.5 | 683 | 19.5 | 682
20 | 685 | 20 | 689 | 20 | 688

## Potentiometrie
mV
Messreihen 1 |  | dE_1 | Messreihen 2 |  | dE_2 | Messreihen 3 |  | dE_3 | V'1 | 3.5 |  | dEmax_1 | 56
0 | 174 | - | 0 | 186 | - | 0 | 186 | - | V'2 | 3.5 |  | dEmax_2 | 51
0.5 | 182 | 8 | 0.5 | 189 | 3 | 0.5 | 189 | 3 | V'3 | 3.5 |  | dEmax_3 | 53
1 | 187 | 5 | 1 | 194 | 5 | 1 | 193 | 4 | dV | 0.5
1.5 | 192 | 5 | 1.5 | 199 | 5 | 1.5 | 198 | 5 |  |  |  | dEvor_1 | 25
2 | 199 | 7 | 2 | 205 | 6 | 2 | 204 | 6 | Veq_1 | 3.6639 |  | dEvor_2 | 28
2.5 | 207 | 8 | 2.5 | 215 | 10 | 2.5 | 213 | 9 | Veq_2 | 3.6464 |  | dEvor_3 | 25
3 | 220 | 13 | 3 | 228 | 13 | 3 | 226 | 13 | Veq_3 | 3.6588 | 3.6563
3.5 | 245 | 25 | 3.5 | 256 | 28 | 3.5 | 251 | 25 |  |  |  | dEnach_1 | 25
4 | 301 | 56 | 4 | 307 | 51 | 4 | 304 | 53 | m1 | 1.2989 |  | dEnach_2 | 21
4.5 | 326 | 25 | 4.5 | 328 | 21 | 4.5 | 328 | 24 | m2 | 1.2928 |  | dEnach_3 | 24
5 | 339 | 13 | 5 | 340 | 12 | 5 | 340 | 12 | m3 | 1.2971
5.5 | 347 | 8 | 5.5 | 348 | 8 | 5.5 | 347 | 7
6 | 354 | 7 | 6 | 354 | 6 | 6 | 353 | 6 | c1 [mg/l] | 25.979
6.5 | 358 | 4 | 6.5 | 358 | 4 | 6.5 | 358 | 5 | c2 | 25.8552
7 | 362 | 4 | 7 | 362 | 4 | 7 | 361 | 3 | c3 | 25.9429
7.5 | 366 | 4 | 7.5 | 365 | 3 | 7.5 | 365 | 4
8 | 369 | 3 | 8 | 368 | 3 | 8 | 367 | 2 | Mittelwert | Standardabweichung |  | N | conf | temp
8.5 | 371 | 2 | 8.5 | 371 | 3 | 8.5 | 370 | 3 | 25.9257 | 0.063671 |  | 3 | 0.10734 | -6095.54
9 | 374 | 3 | 9 | 373 | 2 | 9 | 372 | 2
9.5 | 375 | 1 | 9.5 | 375 | 2 | 9.5 | 374 | 2
10 | 377 | 2 | 10 | 377 | 2 | 10 | 376 | 2